## 总BOM
RP1.3.4 （五自由度+运控头）BOM表
序号 | 装配等级 Level | [7 empty] | 零件号 | 零件类型 | 版本 | 零件名称 | RP1.3.4 | 参考图片 | 设计状态 | 采购状态 | 材料要求 | 单件重量(Kg) | 加工信息 | 备注
Item | [8 empty] | PartNo |  |  | Description | 数量 | Ref Pic | DesStatus | PurchStatus | MatlStd | Weight(Kg) |  | TLD
| 0 | 1 | 2 | 3 | 4 | 5 | 6 | 7
1 | [11 empty] | 量产整机 | 1
2 | [11 empty] | 上肢总装（5自由度） | 1
3 | [11 empty] | 上肢右（5自由度） | 1
4 | [8 empty] | YCL.M000399 | CNC件 | 1 | 75限位环 | 1 |  |  |  | 45
5 | [8 empty] | YCL.M000336 | CNC件 | 1 | 肘部轴承座 | 1 |  |  |  | P20
6 | [8 empty] | YCL.M000644 | CNC件 | 1 | 大臂下前分件(01版) | 1 |  |  |  | AL6061-T6
7 | [8 empty] | YCL.M000645 | CNC件 | 1 | 大臂下后分件(01版) | 1 |  |  |  | AL6061-T6
8 | [8 empty] | YCL.M000337 | CNC件 | 1 | 限位环2 | 1 |  |  |  | 45
9 | [8 empty] | YCL.M000646 | CNC件 | 1 | 小臂上本体左（02版） | 1 |  |  |  | AL6061-T6
10 | [8 empty] | YCL.M000647 | CNC件 | 1 | 小臂上本体右（02版） | 1 |  |  |  | AL6061-T6
11 | [8 empty] | YCL.M000332 | CNC件 | 1 | 手臂转接法兰 | 1 |  |  |  | AL6061-T6
12 | [8 empty] | YCL.M000334 | CNC件 | 1 | 限位环 | 1 |  |  |  | 45
13 | [8 empty] | YCL.M000642 | CNC件 | 1 | 大臂上本体（01版） | 1 |  |  |  | AL6061-T6
14 | [8 empty] | YCL.M000643 | CNC件 | 1 | 大臂上抱箍（01版） | 1 |  |  |  | AL6061-T6
15 | [8 empty] | YCL.M000376 | CNC件 | 1 | 镜向造型手盖子 | 1 |  |  |  | AL6061-T6
16 | [8 empty] | YCL.M000374 | CNC件 | 1 | 镜向造型手本体 | 1 |  |  |  | AL6061-T6
17 | [8 empty] | YCL.M000371 | CNC件 | 1 | 造型手主体 | 1 |  |  |  | 白色PU聚氨酯
18 | [8 empty] | YCL.M000652 | CNC件 | 1 | 镜向75肩部抱箍(01版) | 1 |  |  |  | AL6061-T6
19 | [8 empty] | YCL.M000656 | CNC件 | 1 | 镜向75肩部本体(01版) | 1 |  |  |  | AL6061-T6
20 | [8 empty] | YCL.M000338 | 3D打印件 | 1 | 手臂压线块3 | 1 |  |  |  | PLA
21 | [8 empty] | YCL.M000308 | 3D打印件 | 1 | 小臂上盖子 | 1 |  |  |  | ABS
22 | [8 empty] | YCL.M000333 | 3D打印件 | 1 | 线卡 | 1 |  |  |  | PLA
23 | [8 empty] | YCL.M000335 | 3D打印件 | 1 | 手臂压线块2 | 1 |  |  |  | PLA
24 | [8 empty] | YCL.M000298 | 3D打印件 | 1 | 大臂上盖子 | 1 |  |  |  | ABS
25 | [8 empty] | YCL.M000402 | 3D打印件 | 1 | 镜向75肩部盖子 | 1 |  |  |  | ABS
26 | [8 empty] | YCL.P000262 | 标准件 | 1 | 等高螺丝 4×25-M3 | 2 |  |  |  | 304
27 | [8 empty] | YCL.P000051 | 标准件 | 1 | 小头内六角圆柱头螺钉M3x10 | 9 |  |  |  | 12.9级
28 | [8 empty] | YCL.P000057 | 标准件 | 1 | 钕磁铁 直径4*厚度4 | 6 |  |  |  | N52
29 | [8 empty] | YCL.P000074 | 标准件 | 1 | 钕磁铁 直径4*厚度2 | 6 |  |  |  | N52
30 | [8 empty] | YCL.P000263 | 标准件 | 1 | 圆柱销 2.5×8 | 2 |  |  |  | 304
31 | [8 empty] | YCL.P000072 | 标准件 | 1 | 圆柱销 3×6 | 4 |  |  |  | 304
32 | [8 empty] | YCL.P000019 | 标准件 | 1 | 小头内六角圆柱头螺钉M4x6 | 10 |  |  |  | 12.9级
33 | [8 empty] | YCL.P000015 | 标准件 | 1 | 内六角圆柱头螺钉M4*10 | 6 |  |  |  | 12.9级
34 | [8 empty] | YCL.P000021 | 标准件 | 1 | 内六角圆柱头螺钉M2x4 | 4 |  |  |  | 12.9级
35 | [8 empty] | YCL.P000063 | 标准件 | 1 | 等高螺丝 4×30-M3 | 2 |  |  |  | 304
36 | [8 empty] | YCL.P000062 | 标准件 | 1 | 小头内六角圆柱头螺钉M4x8 | 16 |  |  |  | 12.9级
37 | [8 empty] | YCL.P000059 | 标准件 | 1 | 小头内六角圆柱头螺钉M3x12 | 18 |  |  |  | 12.9级
38 | [8 empty] | YCL.P000061 | 标准件 | 1 | 小头内六角圆柱头螺钉M4x10 | 6 |  |  |  | 12.9级
39 | [8 empty] | YCL.P000060 | 标准件 | 1 | 小头内六角圆柱头螺钉M2x4 | 4 |  |  |  | 12.9级
40 | [8 empty] | YCL.P000038 | 标准件 | 1 | 内六角圆柱头螺钉M4x8 | 19 |  |  |  | 12.9级
41 | [8 empty] | YCL.P000058 | 标准件 | 1 | 滚珠轴承 B6803ZZ | 1 |  |  |  | 轴承钢
42 | [8 empty] | YCL.D000020 | 模组 | 1 | 电机模组 RMM6562-2E | 4
43 | [8 empty] | YCL.E000084 | 线材 | 1 | RP1-ARM01-0线材 | 1
44 | [8 empty] | YCL.E000088 | 线材 | 1 | RP1-ARM02-0线材 | 1
45 | [8 empty] | YCL.E000089 | 线材 | 1 | RP1-ARM03-0线材 | 1
46 | [8 empty] | YCL.E000090 | 线材 | 1 | RP1-ARM04-0线材 | 1
47 | [8 empty] | YCL.E000091 | 线材 | 1 | RP1-ARM05-0线材 | 1
48 | [8 empty] | YCL.E000092 | 线材 | 1 | RP1-ARM06-0线材 | 1
49 | [8 empty] | YCL.E000282 | 电气 | 1 | 连接器XT30 2+2_F | 5
50 | [10 empty] | 1 | 上肢左（5自由度） | 1
51 | [8 empty] | YCL.M000399 | CNC件 | 1 | 75限位环 | 1 |  |  |  | 45
52 | [8 empty] | YCL.M000640 | CNC件 | 1 | 75肩部抱箍（01版） | 1 |  |  |  | AL6061-T6
53 | [8 empty] | YCL.M000641 | CNC件 | 1 | 75肩部本体（01版） | 1 |  |  |  | AL6061-T6
54 | [8 empty] | YCL.M000332 | CNC件 | 1 | 手臂转接法兰 | 1 |  |  |  | AL6061-T6
55 | [8 empty] | YCL.M000334 | CNC件 | 1 | 限位环 | 1 |  |  |  | 45
56 | [8 empty] | YCL.M000642 | CNC件 | 1 | 大臂上本体（01版） | 1 |  |  |  | AL6061-T6
57 | [8 empty] | YCL.M000643 | CNC件 | 1 | 大臂上抱箍（01版） | 1 |  |  |  | AL6061-T6
58 | [8 empty] | YCL.M000337 | CNC件 | 1 | 限位环2 | 1 |  |  |  | 45
59 | [8 empty] | YCL.M000648 | CNC件 | 1 | 镜向小臂上本体左（02版） | 1 |  |  |  | AL6061-T6
60 | [8 empty] | YCL.M000649 | CNC件 | 1 | 镜向小臂上本体右（02版） | 1 |  |  |  | AL6061-T6
61 | [8 empty] | YCL.M000336 | CNC件 | 1 | 肘部轴承座 | 1 |  |  |  | P20
62 | [8 empty] | YCL.M000650 | CNC件 | 1 | 镜向大臂下前分件(01版) | 1 |  |  |  | AL6061-T6
63 | [8 empty] | YCL.M000651 | CNC件 | 1 | 镜向大臂下后分件(01版) | 1 |  |  |  | AL6061-T6
64 | [8 empty] | YCL.M000372 | CNC件 | 1 | 造型手本体 | 1 |  |  |  | AL6061-T6
65 | [8 empty] | YCL.M000373 | CNC件 | 1 | 造型手盖子 | 1 |  |  |  | AL6061-T6
66 | [8 empty] | YCL.M000375 | CNC件 | 1 | 镜向造型手主体 | 1 |  |  |  | PU聚氨酯
67 | [8 empty] | YCL.M000398 | 3D打印件 | 1 | 75肩部盖子 | 1 |  |  |  | ABS
68 | [8 empty] | YCL.M000333 | 3D打印件 | 1 | 线卡 | 1 |  |  |  | PLA
69 | [8 empty] | YCL.M000335 | 3D打印件 | 1 | 手臂压线块2 | 1 |  |  |  | PLA
70 | [8 empty] | YCL.M000298 | 3D打印件 | 1 | 大臂上盖子 | 1 |  |  |  | ABS
71 | [8 empty] | YCL.M000338 | 3D打印件 | 1 | 手臂压线块3 | 1 |  |  |  | PLA
72 | [8 empty] | YCL.M000313 | 3D打印件 | 1 | 镜向小臂上盖子 | 1 |  |  |  | ABS
73 | [8 empty] | YCL.P000262 | 标准件 | 1 | 等高螺丝 4×25-M3 | 2 |  |  |  | 304
74 | [8 empty] | YCL.P000051 | 标准件 | 1 | 小头内六角圆柱头螺钉M3x10 | 9 |  |  |  | 12.9级
75 | [8 empty] | YCL.P000057 | 标准件 | 1 | 钕磁铁 直径4*厚度4 | 6 |  |  |  | N52
76 | [8 empty] | YCL.P000074 | 标准件 | 1 | 钕磁铁 直径4*厚度2 | 6 |  |  |  | N52
77 | [8 empty] | YCL.P000263 | 标准件 | 1 | 圆柱销 2.5×8 | 2 |  |  |  | 304
78 | [8 empty] | YCL.P000072 | 标准件 | 1 | 圆柱销 3×6 | 4 |  |  |  | 304
79 | [8 empty] | YCL.P000019 | 标准件 | 1 | 小头内六角圆柱头螺钉M4x6 | 10 |  |  |  | 12.9级
80 | [8 empty] | YCL.P000015 | 标准件 | 1 | 内六角圆柱头螺钉M4*10 | 6 |  |  |  | 12.9级
81 | [8 empty] | YCL.P000021 | 标准件 | 1 | 内六角圆柱头螺钉M2x4 | 4 |  |  |  | 12.9级
82 | [8 empty] | YCL.P000063 | 标准件 | 1 | 等高螺丝 4×30-M3 | 2 |  |  |  | 304
83 | [8 empty] | YCL.P000062 | 标准件 | 1 | 小头内六角圆柱头螺钉M4x8 | 16 |  |  |  | 12.9级
84 | [8 empty] | YCL.P000059 | 标准件 | 1 | 小头内六角圆柱头螺钉M3x12 | 18 |  |  |  | 12.9级
85 | [8 empty] | YCL.P000061 | 标准件 | 1 | 小头内六角圆柱头螺钉M4x10 | 6 |  |  |  | 12.9级
86 | [8 empty] | YCL.P000060 | 标准件 | 1 | 小头内六角圆柱头螺钉M2x4 | 4 |  |  |  | 12.9级
87 | [8 empty] | YCL.P000038 | 标准件 | 1 | 内六角圆柱头螺钉M4x8 | 19 |  |  |  | 12.9级
88 | [8 empty] | YCL.P000058 | 标准件 | 1 | 滚珠轴承 B6803ZZ | 1 |  |  |  | 轴承钢
89 | [8 empty] | YCL.D000020 | 模组 | 1 | 电机模组 RMM6562-2E | 4
90 | [8 empty] | YCL.E000084 | 线材 | 1 | RP1-ARM01-0线材 | 1
91 | [8 empty] | YCL.E000088 | 线材 | 1 | RP1-ARM02-0线材 | 1
92 | [8 empty] | YCL.E000089 | 线材 | 1 | RP1-ARM03-0线材 | 1
93 | [8 empty] | YCL.E000090 | 线材 | 1 | RP1-ARM04-0线材 | 1
94 | [8 empty] | YCL.E000091 | 线材 | 1 | RP1-ARM05-0线材 | 1
95 | [8 empty] | YCL.E000092 | 线材 | 1 | RP1-ARM06-0线材 | 1
96 | [8 empty] | YCL.E000282 | 电气 | 1 | 连接器XT30 2+2_F | 5
97 | [10 empty] | 1 | 下肢总装 | 1
98 | [10 empty] | 1 | 下肢右 | 1
99 | [8 empty] | YCL.M000272 | CNC件 | 1 | 脚底十字轴 | 1 |  |  |  | 45
100 | [8 empty] | YCL.M000659 | CNC件 | 1 | 脚底固定二号（02版） | 1 |  |  |  | 45
101 | [8 empty] | YCL.M000722 | CNC件 | 1 | 脚板 | 1 |  |  |  | AL7075
102 | [8 empty] | YCL.M000723 | CNC件 | 1 | 脚面 | 1 |  |  |  | 聚氨酯PU
103 | [8 empty] | YCL.M000925 | CNC件 | 1 | 鞋垫 | 1 |  |  |  | 止滑型TPU
104 | [8 empty] | YCL.M000660 | CNC件 | 1 | Roll限位 | 1 |  |  |  | 45
105 | [8 empty] | YCL.M000249 | CNC件 | 1 | Yaw限位3 | 1 |  |  |  | 45
106 | [8 empty] | YCL.M000662 | CNC件 | 1 | 大腿抱箍（量产） | 1 |  |  |  | AL6061-T6
107 | [8 empty] | YCL.M000663 | CNC件 | 1 | 大腿本体（量产） | 1 |  |  |  | AL6061-T6
108 | [8 empty] | YCL.M000664 | CNC件 | 1 | Yaw限位4（03版） | 1 |  |  |  | 45
109 | [8 empty] | YCL.M000292 | CNC件 | 1 | 膝盖轴承座 | 1 |  |  |  | P20
110 | [8 empty] | YCL.M000475 | CNC件 | 1 | 大腿卡箍后 | 1 |  |  |  | AL6061-T6
111 | [8 empty] | YCL.M000666 | CNC件 | 1 | 大腿下电机抱箍（01版） | 1 |  |  |  | AL6061-T6
112 | [8 empty] | YCL.M000485 | CNC件 | 1 | 大腿下盖板左 | 1 |  |  |  | AL6061-T6
113 | [8 empty] | YCL.M000477 | CNC件 | 1 | 大腿卡箍前 | 1 |  |  |  | AL6061-T6
114 | [8 empty] | YCL.M000667 | CNC件 | 1 | 大腿下本体左(02版) | 1 |  |  |  | AL6061-T6
115 | [8 empty] | YCL.M000481 | CNC件 | 1 | 大腿下本体右 | 1 |  |  |  | AL6061-T6
116 | [8 empty] | YCL.M000486 | CNC件 | 1 | 大腿下盖板右 | 1 |  |  |  | AL6061-T6
117 | [8 empty] | YCL.M000665 | CNC件 | 1 | 大腿法兰右 | 1 |  |  |  | AL6061-T6
118 | [8 empty] | YCL.M000271 | CNC件 | 1 | Pitch限位 | 1 |  |  |  | 45
119 | [8 empty] | YCL.M000449 | CNC件 | 1 | 小腿脚踝分离块 | 1 |  |  |  | AL6061-T6
120 | [8 empty] | YCL.M000448 | CNC件 | 1 | 小腿本体左 | 1 |  |  |  | AL6061-T6
121 | [8 empty] | YCL.M000447 | CNC件 | 1 | 小腿本体右 | 1 |  |  |  | AL6061-T6
122 | [8 empty] | YCL.M000446 | CNC件 | 1 | 小腿电机分离块 | 1 |  |  |  | AL6061-T6
123 | [8 empty] | YCL.M000818 | CNC件 | 1 | 脚踝限位环2 | 2 |  |  |  | 45
124 | [8 empty] | YCL.M000765 | CNC件 | 1 | 镜向97限位环 | 1 |  |  |  | 45
125 | [8 empty] | YCL.M000250 | 3D打印件 | 1 | 压线块1 | 1 |  |  |  | PLA
126 | [8 empty] | YCL.M000661 | 3D打印件 | 1 | 腿部线卡（75电机） | 1 |  |  |  | PLA
127 | [8 empty] | YCL.M000435 | 3D打印件 | 1 | 大腿盖子 | 1 |  |  |  | ABS
128 | [8 empty] | YCL.M000270 | 3D打印件 | 1 | 小腿压线块2 | 1 |  |  |  | PLA
129 | [8 empty] | YCL.M000947 | CNC件 | 1 | 小腿后盖板 | 1 |  |  |  | 6061-T6
130 | [8 empty] | YCL.M000443 | 3D打印件 | 1 | 小腿盖板 | 1 |  |  |  | ABS
131 | [8 empty] | YCL.M000946 | CNC件 | 1 | 小腿前盖板 | 1 |  |  |  | 6061-T6
132 | [8 empty] | YCL.P000057 | 标准件 | 1 | 钕磁铁 直径4*厚度4 | 12 |  |  |  | N52
133 | [8 empty] | YCL.P000031 | 标准件 | 1 | 钕磁铁 直径6*厚度4 | 16 |  |  |  | N52
134 | [8 empty] | YCL.P000047 | 标准件 | 1 | 圆柱销 3×12 | 6 |  |  |  | 304
135 | [8 empty] | YCL.P000242 | 标准件 | 1 | 圆柱销 4×15 | 4 |  |  |  | 304
136 | [8 empty] | YCL.P000038 | 标准件 | 1 | 内六角圆柱头螺钉M4x8 | 18 |  |  |  | 12.9级
137 | [8 empty] | YCL.P000048 | 标准件 | 1 | 平头内六角螺钉M3x8 | 2 |  |  |  | 12.9级
138 | [8 empty] | YCL.P000043 | 标准件 | 1 | 小头内六角圆柱头螺钉M5x12 | 6 |  |  |  | 12.9级
139 | [8 empty] | YCL.P000049 | 标准件 | 1 | 平头内六角螺钉M3x14 | 1 |  |  |  | 12.9级
140 | [8 empty] | YCL.P000017 | 标准件 | 1 | 内六角圆柱头螺钉M2×6 | 12 |  |  |  | 12.9级
141 | [8 empty] | YCL.P000050 | 标准件 | 1 | 小头内六角圆柱头螺钉M4x14 | 10 |  |  |  | 12.9级
142 | [8 empty] | YCL.P000051 | 标准件 | 1 | 小头内六角圆柱头螺钉M3x10 | 5 |  |  |  | 12.9级
143 | [8 empty] | YCL.P000022 | 标准件 | 1 | 小头内六角圆柱头螺钉M3x20 | 4 |  |  |  | 12.9级
144 | [8 empty] | YCL.P000021 | 标准件 | 1 | 内六角圆柱头螺钉M2x4 | 2 |  |  |  | 12.9级
145 | [8 empty] | YCL.P000053 | 标准件 | 1 | 小头内六角圆柱头螺钉M5x8 | 6 |  |  |  | 12.9级
146 | [8 empty] | YCL.P000015 | 标准件 | 1 | 内六角圆柱头螺钉M4x10 | 25 |  |  |  | 12.9级
147 | [8 empty] | YCL.P000054 | 标准件 | 1 | 小头内六角圆柱头螺钉M3x14 | 6 |  |  |  | 12.9级
148 | [8 empty] | YCL.P000044 | 标准件 | 1 | 小头内六角圆柱头螺钉M4x12 | 8 |  |  |  | 12.9级
149 | [8 empty] | YCL.P000018 | 标准件 | 1 | 内六角平头螺钉M3x10 | 5 |  |  |  | 12.9级
150 | [8 empty] | YCL.P000020 | 标准件 | 1 | 小头内六角圆柱头螺钉M4x20 | 10 |  |  |  | 12.9级
151 | [8 empty] | YCL.P000024 | 标准件 | 1 | 倒边内六角圆柱头螺钉M5x8 | 4 |  |  |  | 12.9级
152 | [8 empty] | YCL.P000055 | 标准件 | 1 | 平头内六角螺钉 M3x12 | 8 |  |  |  | 12.9级
153 | [8 empty] | YCL.P000243 | 标准件 | 1 | 薄头内六角圆柱头螺钉 M4x8 | 8 |  |  |  | 12.9级
154 | [8 empty] | YCL.P000033 | 标准件 | 1 | 无油衬套JFB16*2/10*12*10 | 1 |  |  |  | 黄铜
155 | [8 empty] | YCL.P000034 | 标准件 | 1 | 无油衬套JFB25*3/12*18*20 | 1 |  |  |  | 黄铜
156 | [8 empty] | YCL.P000244 | 标准件 | 1 | 平面推力滚针轴承BA1226 | 2 |  |  |  | 轴承钢
157 | [8 empty] | YCL.P000245 | 标准件 | 1 | 圆柱销 7×45 | 1 |  |  |  | 304
158 | [8 empty] | YCL.P000032 | 标准件 | 1 | 无油衬套JFB25*3/12*18*15 | 2 |  |  |  | 黄铜
159 | [8 empty] | YCL.P000029 | 标准件 | 1 | 深沟球轴承61804-2RS | 1 |  |  |  | 轴承钢
160 | [8 empty] | YCL.D000027 | 模组 | 1 | 电机模组 RMM8463-2E | 1
161 | [8 empty] | YCL.D000031 | 模组 | 1 | 电机模组 RMM10062-2E | 1
162 | [8 empty] | YCL.D000020 | 模组 | 1 | 电机模组 RMM6562-2E | 2
163 | [8 empty] | YCL.E000057 | PCBA | 3.1 | 电容版RBE-PWR-MCAP | 1
164 | [8 empty] | YCL.E000103 | 线材 | 1 | RP1-LEG01-0线材 | 1
165 | [8 empty] | YCL.E000104 | 线材 | 1 | RP1-LEG02-0线材 | 1
166 | [8 empty] | YCL.E000105 | 线材 | 1 | RP1-LEG03-0线材 | 1
167 | [8 empty] | YCL.E000106 | 线材 | 1 | RP1-LEG04-0线材 | 1
168 | [8 empty] | YCL.E000107 | 线材 | 1 | RP1-LEG05-0线材 | 1
169 | [8 empty] | YCL.E000108 | 线材 | 1 | RP1-LEG06-0线材 | 1
170 | [8 empty] | YCL.E000109 | 线材 | 1 | RP1-LEG07-0线材 | 1
171 | [8 empty] | YCL.E000282 | 电气 | 1 | 连接器XT30 2+2_F | 4
172 | [8 empty] | YCL.A000019 | CNC件 | 1 | 热压连杆装配体右 | 1 |  |  | 已购
173 | [10 empty] | 1 | 下肢左 | 1
174 | [8 empty] | YCL.M000272 | CNC件 | 1 | 脚底十字轴 | 1 |  |  |  | 45
175 | [8 empty] | YCL.M000659 | CNC件 | 1 | 脚底固定二号（02版） | 1 |  |  |  | 45
176 | [8 empty] | YCL.M000722 | CNC件 | 1 | 脚板 | 1 |  |  |  | AL7075
177 | [8 empty] | YCL.M000723 | CNC件 | 1 | 脚面 | 1 |  |  |  | 聚氨酯PU
178 | [8 empty] | YCL.M000925 | CNC件 | 1 | 鞋垫 | 1 |  |  |  | 止滑型TPU
179 | [8 empty] | YCL.M000660 | CNC件 | 1 | Roll限位 | 1 |  |  |  | 45
180 | [8 empty] | YCL.M000249 | CNC件 | 1 | Yaw限位3 | 1 |  |  |  | 45
181 | [8 empty] | YCL.M000662 | CNC件 | 1 | 大腿抱箍（量产） | 1 |  |  |  | AL6061-T6
182 | [8 empty] | YCL.M000663 | CNC件 | 1 | 大腿本体（量产） | 1 |  |  |  | AL6061-T6
183 | [8 empty] | YCL.M000284 | CNC件 | 1 | 镜向Pitch限位 | 1 |  |  |  | #45
184 | [8 empty] | YCL.M000451 | CNC件 | 1 | 镜向小腿脚踝分离块 | 1 |  |  |  | AL6061-T6
185 | [8 empty] | YCL.M000452 | CNC件 | 1 | 镜向小腿本体左 | 1 |  |  |  | AL6061-T6
186 | [8 empty] | YCL.M000453 | CNC件 | 1 | 镜向小腿本体右 | 1 |  |  |  | AL6061-T6
187 | [8 empty] | YCL.M000454 | CNC件 | 1 | 镜向小腿电机分离块 | 1 |  |  |  | AL6061
188 | [8 empty] | YCL.M000818 | CNC件 | 1 | 脚踝限位环2 | 2 |  |  |  | 45
189 | [8 empty] | YCL.M000664 | CNC件 | 1 | Yaw限位4（03版） | 1 |  |  |  | 45
190 | [8 empty] | YCL.M000292 | CNC件 | 1 | 膝盖轴承座 | 1 |  |  |  | P20
191 | [8 empty] | YCL.M000668 | CNC件 | 1 | 大腿法兰左 | 1 |  |  |  | AL6061-T6
192 | [8 empty] | YCL.M000669 | CNC件 | 1 | 镜向大腿下电机抱箍（01版） | 1 |  |  |  | AL6061-T6
193 | [8 empty] | YCL.M000670 | CNC件 | 1 | 镜向大腿下本体左(02版) | 1 |  |  |  | AL6061-T6
194 | [8 empty] | YCL.M000674 | CNC件 | 1 | 镜向大腿下本体右 | 1 |  |  |  | AL6061-T6
195 | [8 empty] | YCL.M000486 | CNC件 | 1 | 大腿下盖板右 | 1 |  |  |  | AL6061-T6
196 | [8 empty] | YCL.M000485 | CNC件 | 1 | 大腿下盖板左 | 1 |  |  |  | AL6061-T6
197 | [8 empty] | YCL.M000475 | CNC件 | 1 | 大腿卡箍后 | 1 |  |  |  | AL6061-T6
198 | [8 empty] | YCL.M000477 | CNC件 | 1 | 大腿卡箍前 | 1 |  |  |  | AL6061-T6
199 | [8 empty] | YCL.M000766 | CNC件 | 1 | 97限位环 | 1 |  |  |  | 45
200 | [8 empty] | YCL.M000250 | 3D打印件 | 1 | 压线块1 | 1 |  |  |  | PLA
201 | [8 empty] | YCL.M000661 | 3D打印件 | 1 | 腿部线卡（75电机） | 1 |  |  |  | PLA
202 | [8 empty] | YCL.M000435 | 3D打印件 | 1 | 大腿盖子 | 1 |  |  |  | ABS
203 | [8 empty] | YCL.M000270 | 3D打印件 | 1 | 小腿压线块2 | 1 |  |  |  | PLA
204 | [8 empty] | YCL.M000947 | CNC件 | 1 | 小腿后盖板 | 1 |  |  |  | 6061-T6
205 | [8 empty] | YCL.M000443 | 3D打印件 | 1 | 小腿盖板 | 1 |  |  |  | ABS
206 | [8 empty] | YCL.M000946 | CNC件 | 1 | 小腿前盖板 | 1 |  |  |  | 6061-T6
207 | [8 empty] | YCL.P000057 | 标准件 | 1 | 钕磁铁 直径4*厚度4 | 12 |  |  |  | N52
208 | [8 empty] | YCL.P000031 | 标准件 | 1 | 钕磁铁 直径6*厚度4 | 16 |  |  |  | N52
209 | [8 empty] | YCL.P000047 | 标准件 | 1 | 圆柱销 3×12 | 6 |  |  |  | 304
210 | [8 empty] | YCL.P000242 | 标准件 | 1 | 圆柱销 4×15 | 4 |  |  |  | 304
211 | [8 empty] | YCL.P000038 | 标准件 | 1 | 内六角圆柱头螺钉M4x8 | 18 |  |  |  | 12.9级
212 | [8 empty] | YCL.P000048 | 标准件 | 1 | 平头内六角螺钉M3x8 | 2 |  |  |  | 12.9级
213 | [8 empty] | YCL.P000043 | 标准件 | 1 | 小头内六角圆柱头螺钉M5x12 | 6 |  |  |  | 12.9级
214 | [8 empty] | YCL.P000049 | 标准件 | 1 | 平头内六角螺钉M3x14 | 1 |  |  |  | 12.9级
215 | [8 empty] | YCL.P000017 | 标准件 | 1 | 内六角圆柱头螺钉M2×6 | 12 |  |  |  | 12.9级
216 | [8 empty] | YCL.P000050 | 标准件 | 1 | 小头内六角圆柱头螺钉M4x14 | 10 |  |  |  | 12.9级
217 | [8 empty] | YCL.P000051 | 标准件 | 1 | 小头内六角圆柱头螺钉M3x10 | 5 |  |  |  | 12.9级
218 | [8 empty] | YCL.P000022 | 标准件 | 1 | 小头内六角圆柱头螺钉M3x20 | 4 |  |  |  | 12.9级
219 | [8 empty] | YCL.P000021 | 标准件 | 1 | 内六角圆柱头螺钉M2x4 | 2 |  |  |  | 12.9级
220 | [8 empty] | YCL.P000053 | 标准件 | 1 | 小头内六角圆柱头螺钉M5x8 | 6 |  |  |  | 12.9级
221 | [8 empty] | YCL.P000015 | 标准件 | 1 | 内六角圆柱头螺钉M4x10 | 25 |  |  |  | 12.9级
222 | [8 empty] | YCL.P000054 | 标准件 | 1 | 小头内六角圆柱头螺钉M3x14 | 6 |  |  |  | 12.9级
223 | [8 empty] | YCL.P000044 | 标准件 | 1 | 小头内六角圆柱头螺钉M4x12 | 8 |  |  |  | 12.9级
224 | [8 empty] | YCL.P000018 | 标准件 | 1 | 内六角平头螺钉M3x10 | 5 |  |  |  | 12.9级
225 | [8 empty] | YCL.P000020 | 标准件 | 1 | 小头内六角圆柱头螺钉M4x20 | 10 |  |  |  | 12.9级
226 | [8 empty] | YCL.P000024 | 标准件 | 1 | 倒边内六角圆柱头螺钉M5x8 | 4 |  |  |  | 12.9级
227 | [8 empty] | YCL.P000055 | 标准件 | 1 | 平头内六角螺钉 M3x12 | 8 |  |  |  | 12.9级
228 | [8 empty] | YCL.P000243 | 标准件 | 1 | 薄头内六角圆柱头螺钉 M4x8 | 8 |  |  |  | 12.9级
229 | [8 empty] | YCL.P000033 | 标准件 | 1 | 无油衬套JFB16*2/10*12*10 | 1 |  |  |  | 黄铜
230 | [8 empty] | YCL.P000034 | 标准件 | 1 | 无油衬套JFB25*3/12*18*20 | 1 |  |  |  | 黄铜
231 | [8 empty] | YCL.P000244 | 标准件 | 1 | 平面推力滚针轴承BA1226 | 2 |  |  |  | 轴承钢
232 | [8 empty] | YCL.P000245 | 标准件 | 1 | 圆柱销 7×45 | 1 |  |  |  | 304
233 | [8 empty] | YCL.P000032 | 标准件 | 1 | 无油衬套JFB25*3/12*18*15 | 2 |  |  |  | 黄铜
234 | [8 empty] | YCL.P000029 | 标准件 | 1 | 深沟球轴承61804-2RS | 1 |  |  |  | 轴承钢
235 | [8 empty] | YCL.D000027 | 模组 | 1 | 电机模组 RMM8463-2E | 1
236 | [8 empty] | YCL.D000031 | 模组 | 1 | 电机模组 RMM10062-2E | 1
237 | [8 empty] | YCL.D000020 | 模组 | 1 | 电机模组 RMM6562-2E | 2
238 | [8 empty] | YCL.E000057 | PCBA | 3.1 | 电容版RBE-PWR-MCAP | 1
239 | [8 empty] | YCL.E000103 | 线材 | 1 | RP1-LEG01-0线材 | 1
240 | [8 empty] | YCL.E000104 | 线材 | 1 | RP1-LEG02-0线材 | 1
241 | [8 empty] | YCL.E000105 | 线材 | 1 | RP1-LEG03-0线材 | 1
242 | [8 empty] | YCL.E000106 | 线材 | 1 | RP1-LEG04-0线材 | 1
243 | [8 empty] | YCL.E000107 | 线材 | 1 | RP1-LEG05-0线材 | 1
244 | [8 empty] | YCL.E000108 | 线材 | 1 | RP1-LEG06-0线材 | 1
245 | [8 empty] | YCL.E000109 | 线材 | 1 | RP1-LEG07-0线材 | 1
246 | [8 empty] | YCL.E000282 | 电气 | 1 | 连接器XT30 2+2_F | 4
247 | [8 empty] | YCL.A000018 | CNC件 | 1 | 热压连杆装配体左 | 1 |  |  | 已购
248 | [11 empty] | 腰髋装配体 | 1
249 | [8 empty] | YCL.M000225 | CNC件 | 1 | 腰部Yaw限位环 | 1 |  |  |  | AISI 1045 钢，冷拔
250 | [8 empty] | YCL.M000226 | CNC件 | 1 | 腰部Roll限位环 | 1 |  |  |  | AISI 1045 钢，冷拔
251 | [8 empty] | YCL.M000227 | CNC件 | 2 | 腰部一号（LS版） | 1 |  |  |  | AL6061-T6
252 | [8 empty] | YCL.M000228 | CNC件 | 1 | 腰部一号抱箍（LS版） | 1 |  |  |  | AL6061-T6
253 | [8 empty] | YCL.M000229 | CNC件 | 1 | 髋关节前（LS版） | 1 |  |  |  | AL6061-T6
254 | [8 empty] | YCL.M000230 | CNC件 | 1 | 髋关节后（LS版） | 1 |  |  |  | AL6061-T6
255 | [8 empty] | YCL.M000231 | CNC件 | 1 | 髋关节左（LS版） | 1 |  |  |  | AL6061-T6
256 | [8 empty] | YCL.M000232 | CNC件 | 1 | 髋关节右（LS版） | 1 |  |  |  | AL6061-T6
257 | [8 empty] | YCL.M000237 | CNC件 | 1 | 髋关节电机盖板 | 2 |  |  |  | AL6061-T6
258 | [8 empty] | YCL.M000238 | CNC件 | 1 | 腰部电机罩壳（LS版） | 1 |  |  |  | AL6061-T6
259 | [8 empty] | YCL.M000239 | CNC件 | 1 | 髋关节左抱箍 | 1 |  |  |  | AL6061-T6
260 | [8 empty] | YCL.M000240 | CNC件 | 1 | 髋关节右抱箍 | 1 |  |  |  | AL6061-T6
261 | [8 empty] | YCL.M000243 | CNC件 | 1 | 风机固定块 | 2 |  |  |  | AL6061-T6
262 | [8 empty] | YCL.M000289 | CNC件 | 1 | 髋关节前盖板 | 1 |  |  |  | AL6061-T6
263 | [8 empty] | YCL.M000437 | CNC件 | 1 | 髋关节后盖板 | 1 |  |  |  | AL6061-T6
264 | [8 empty] | YCL.M000234 | CNC件 | 1 | 髋关节限位环（LS版） | 2 |  |  |  | AISI 1045 钢，冷拔
265 | [8 empty] | YCL.M000895 | 3D打印件 | 1 | 髋部风扇挡线块 | 2 |  |  |  | ABS
266 | [8 empty] | YCL.M000241 | 橡胶件 | 1 | 髋关节防撞垫 | 2 |  |  |  | EPDM 60 硬度计
267 | [8 empty] | YCL.M000290 | 橡胶件 | 1 | 髋关节橡胶盖板 | 2 |  |  |  | EPDM 60 硬度计
268 | [8 empty] | YCL.M000559 | 3D打印件 | 1 | 腰部roll固线块 | 1 |  |  |  | ABS
269 | [8 empty] | YCL.P000020 | 标准件 | 1 | 小头内六角圆柱头螺钉M4x20 | 22 |  |  |  | 12.9级
270 | [8 empty] | YCL.P000019 | 标准件 | 1 | 小头内六角圆柱头螺钉M4x6 | 14 |  |  |  | 12.9级
271 | [8 empty] | YCL.P000042 | 标准件 | 1 | 薄头内六角圆柱头螺钉 M4x12 | 24 |  |  |  | 12.9级
272 | [8 empty] | YCL.P000065 | 标准件 | 1 | 薄头内六角圆柱头螺钉 M3x6 | 8 |  |  |  | 12.9级
273 | [8 empty] | YCL.P000017 | 标准件 | 1 | 内六角圆柱头螺钉 M2x6 | 8 |  |  |  | 12.9级
274 | [8 empty] | YCL.P000039 | 标准件 | 1 | 内六角圆柱头螺钉 M4x20 | 8 |  |  |  | 12.9级
275 | [8 empty] | YCL.P000002 | 标准件 | 1 | 内六角圆柱头螺钉 M3x8 | 8 |  |  |  | 12.9级
276 | [8 empty] | YCL.P000087 | 标准件 | 1 | 内六角圆柱头螺钉 M5x8 | 12 |  |  |  | 12.9级
277 | [8 empty] | YCL.P000038 | 标准件 | 1 | 内六角圆柱头螺钉 M4x8 | 3 |  |  |  | 12.9级
278 | [8 empty] | YCL.P000003 | 标准件 | 1 | 内六角圆柱头螺钉 M3x10 | 10 |  |  |  | 12.9级
279 | [8 empty] | YCL.P000234 | 标准件 | 1 | 内六角圆柱头螺钉 M5x12 | 12 |  |  |  | 12.9级
280 | [8 empty] | YCL.P000009 | 标准件 | 1 | 圆柱销 Φ4x10 | 6 |  |  |  | 304
281 | [8 empty] | YCL.P000093 | 标准件 | 1 | 圆柱销 Φ4x16 | 2 |  |  |  | 304
282 | [8 empty] | YCL.P000008 | 标准件 | 1 | 圆柱销 Φ3x8 | 2 |  |  |  | 304
283 | [8 empty] | YCL.P000014 | 标准件 | 1 | 回转支承交叉滚子轴承RU28 XRU1008 | 1 |  |  |  | 轴承钢
284 | [8 empty] | YCL.D000031 | 模组 | 1 | 电机模组 RMM10062-2E | 6
285 | [8 empty] | YCL.E000059 | PCBA | 1 | IMU板RBE-SENS-IMU | 1
286 | [8 empty] | YCL.E000062 | PCBA | 1 | 风扇电源板RBE-PWR-FAN | 1
287 | [8 empty] | YCL.E000119 | 线材 | 1 | RP1-POWER01-0线材 | 1
288 | [8 empty] | YCL.E000120 | 线材 | 1 | RP1-POWER02-0线材 | 1
289 | [8 empty] | YCL.E000259 | 电气 | 1 | 腰部风扇4010 | 2
290 | [8 empty] | YCL.E000127 | 电气 | 1 | 温度传感器 | 1
291 | [8 empty] | YCL.E000097 | 线材 |  | RP1-BODY01-0线材 | 1
292 | [8 empty] | YCL.E000098 | 线材 |  | RP1-BODY02-0线材 | 1
293 | [8 empty] | YCL.E000099 | 线材 |  | RP1-BODY03-0线材 | 1
294 | [8 empty] | YCL.E000100 | 线材 |  | RP1-BODY04-0线材 | 1
295 | [8 empty] | YCL.E000101 | 线材 |  | RP1-BODY05-0线材 | 1
296 | [8 empty] | YCL.E000102 | 线材 |  | RP1-BODY06-0线材 | 1
297 | [8 empty] | YCL.E000282 | 电气 | 1 | 连接器XT30 2+2_F | 4
298 |  | 1 | [9 empty] | 胸腔装配组件 | 1
299 |  |  | 2 | [5 empty] | YCL.M000704 | CNC件 |  | kickme版本躯干框架 | 1 |  |  |  | AL6061-T6
300 | [8 empty] | YCL.M000342 | CNC件 |  | 肩部抱箍 | 2 |  |  |  | AL6061-T6
301 | [8 empty] | YCL.M000750 | CNC件 |  | 充电板安装与定位支架 | 1 |  |  |  | AL6061-T6
302 | [8 empty] | YCL.M000710 | 3D打印件 |  | kickme_版本电池导向支架 | 1 |  |  |  | ABS
303 | [8 empty] | YCL.M000711 | 3D打印件 |  | kickme_版本主板支架 | 1 |  |  |  | ABS
304 | [8 empty] | YCL.M000703 | CNC件 |  | 外层拓扑支架 | 1 |  |  |  | AL6061-T6
305 | [8 empty] | YCL.M000929 | 3D打印件 |  | 主控FPC压板 | 1 |  |  |  | ABS
306 | [8 empty] | YCL.M000718 | 3D打印件 |  | 达妙orin支架 | 1 |  |  |  | ABS
307 | [8 empty] | YCL.M000713 | CNC件 |  | PC缓冲支架 | 1 |  |  |  | PC
308 | [8 empty] | YCL.M000712 | 发泡件 |  | EPP缓冲层 | 1 |  |  |  | 发泡EPP
309 | [8 empty] | YCL.M000702 | CNC件 |  | 腰部支架 | 2 |  |  |  | AL6061-T6
310 | [8 empty] | YCL.D000027 | 模组 | 1 | 电机模组 RMM8463-2E | 2
311 | [8 empty] | YCL.E000263 | PCBA |  | PCBA主控接线完成板 | 1
312 | [8 empty] | YCL.E000278 | PCBA |  | 主控RBE-MAIN-RK3588Sv1.6.1pro | 1
313 | [8 empty] | YCL.E000083 | 电气 |  | Orange Pi CM5 | 1
314 | [8 empty] | YCL.E000040 | 电气 |  | RTC | 1
315 | [8 empty] | YCL.E000260 | 电气 |  | 主控风扇 | 1
316 | [8 empty] | YCL.E000262 | 电气 |  | 433天线 | 1
317 | [8 empty] | YCL.E000264 | 电气 |  | WIFI天线 | 1
318 | [8 empty] | YCL.E000280 | 电气 |  | 主控散热片 | 1
319 | [8 empty] | YCL.E000273 | 线材 |  | 电池供电线主控 | 1
320 | [8 empty] | YCL.E000234 | 线材 |  | Body_ETH线材 | 2
321 | [8 empty] | YCL.E000238 | 线材 |  | Body-485线材 | 1
322 | [8 empty] | YCL.E000240 | 线材 |  | BODY-stop线材 | 1
323 | [11 empty] | 02-躯干后壳组件 | 1
324 | [8 empty] | YCL.M000716 | CNC件 |  | kickme版本躯干后壳 | 1 |  |  |  | PC
325 | [8 empty] | YCL.M000745 | 3D打印件 |  | 小电池后壳 | 1 |  |  |  | ABS
326 | [11 empty] | 03-背板装配组件 | 1
327 | [8 empty] | YCL.M000709 | 3D打印件 |  | 竖装背板壳 | 1 |  |  |  | ABS
328 | [8 empty] | YCL.P000271 | 标准件 |  | 十字圆头平尾自攻螺钉 ST2.6x14 | 4 |  |  |  | 12.9级
329 | [8 empty] | YCL.P000268 | 标准件 |  | 十字圆头平尾自攻螺钉 ST2.9x6 | 13 |  |  |  | 12.9级
330 | [8 empty] | YCL.M000747 | 3D打印件 |  | 后壳卡扣件 | 2 |  |  |  | ABS
331 | [8 empty] | YCL.M000743 | 橡胶件 |  | 调试口软胶盖 | 1 |  |  |  | EPDM 60 硬度计
332 | [8 empty] | YCL.M000930 | 3D打印件 |  | 背板FPC压板 | 1 |  |  |  | ABS
333 | [8 empty] | YCL.P000001 | 标准件 |  | 内六角圆柱头螺钉 M3x6 | 8 |  |  |  | 12.9级
334 | [8 empty] | YCL.E000060 | PCBA |  | 电池转接板RBE-PWR-MINGMEI-BC | 1
335 | [8 empty] | YCL.E000226 | PCBA |  | 背部接口板_KICKME | 1
336 | [8 empty] | YCL.E000126 | 电气 |  | 散热风扇2510 | 1
337 | [8 empty] | YCL.E000235 | 线材 |  | Back-GPIO线材 | 1
338 | [8 empty] | YCL.E000268 | PCBA |  | RBE-PWR-HOTSWAP(小电池保护板) | 1
339 | [8 empty] | YCL.E000236 | 线材 |  | Back-Key线材 | 1
340 | [8 empty] | YCL.E000237 | 线材 |  | Back_Eth_NX线材 | 1
341 | [8 empty] | YCL.E000239 | 线材 |  | BACK-POWER-NX线材 | 1
342 | [8 empty] | YCL.E000128 | 电气 |  | 急停按钮 | 1
343 | [8 empty] | YCL.E000129 | 电气 |  | 140w充电器 | 1
344 | [8 empty] | YCL.E000130 | 电气 |  | 电池供电线 | 1
345 | [8 empty] | YCL.E000272 | 线材 |  | 电池供电线背部 | 1
346 | [8 empty] | YCL.E000274 | 线材 |  | 小电池保护板长线 | 1
347 | [8 empty] | YCL.E000275 | 线材 |  | 小电池保护板短线 | 1
348 | [8 empty] | YCL.E000270 | PCBA |  | FPC柔性板 | 1
349 | [8 empty] | YCL.E000269 | 电气 |  | 小电池 | 2
350 | [8 empty] | YCL.E000255 | 电气 |  | PCBA背部电源指示灯 | 1
351 | [8 empty] | YCL.E000254 | 电气 |  | 无线网卡 | 1
352 | [9 empty] | 标准件 |  | 02-躯干前壳组件 | 1
353 | [8 empty] | YCL.M000717 | CNC件 |  | kickme 版本躯干前壳 | 1 |  |  |  | PC
354 | [8 empty] | YCL.M000746 | CNC件 |  | 前壳卡扣件 | 2 |  |  |  | PC
355 | [8 empty] | YCL.M000744 | 3D打印件 |  | YCL.M000744 logo灯盖 | 1 |  |  |  | ABS
356 | [8 empty] | YCL.M000931 | 发泡件 |  | LOGO灯遮光泡棉 | 1 |  |  |  | EVA
357 | [8 empty] | YCL.P000268 | 标准件 |  | 十字圆头平尾自攻螺钉 ST2.9x6 | 4 |  |  |  | 12.9级
358 | [8 empty] | YCL.P000269 | 标准件 |  | 十字圆头平尾自攻螺钉 ST2.6x6 | 4 |  |  |  | 12.9级
359 | [8 empty] | YCL.E000063 | PCBA |  | 灯板 | 1
360 | [8 empty] | YCL.E000241 | 线材 |  | LED灯板线 | 1
361 | [11 empty] | 02-把手装配组件 | 1
362 | [8 empty] | YCL.M000705 | 橡胶件 |  | kickme把手胶塞-l | 1 |  |  |  | EPDM
363 | [8 empty] | YCL.M000706 | 橡胶件 |  | kickme把手胶塞-r | 1 |  |  |  | EPDM
364 | [8 empty] | YCL.M000708 | CNC件 |  | 把手-kickme | 1 |  |  |  | AL6061-T6
365 | [8 empty] | YCL.M000359 | 橡胶件 |  | 把手橡胶套 | 1 |  |  |  | EPDM
366 | [8 empty] | YCL.P000117 | 标准件 |  | 内六角圆柱头螺丝 M6*16 | 2 |  |  |  | 12.9级
367 | [8 empty] | YCL.P000039 | 标准件 |  | 内六角圆柱头螺钉 M4x20 | 12 |  |  |  | 12.9级
368 | [8 empty] | YCL.P000265 | 标准件 |  | 平头内六角螺钉 M4×10 | 16 |  |  |  | 12.9级
369 | [8 empty] | YCL.P000264 | 标准件 |  | 平头内六角螺钉 M3×6 | 18 |  |  |  | 12.9级
370 | [8 empty] | YCL.P000015 | 标准件 |  | 内六角圆柱头螺钉 M4×10 | 19 |  |  |  | 12.9级
371 | [8 empty] | YCL.P000002 | 标准件 |  | 内六角圆柱头螺钉 M3×8 | 14 |  |  |  | 12.9级
372 | [8 empty] | YCL.P000038 | 标准件 |  | 内六角圆柱头螺钉 M4×8 | 20 |  |  |  | 12.9级
373 | [8 empty] | YCL.P000268 | 标准件 |  | 十字圆头平尾自攻螺钉 ST2.9×6 | 4 |  |  |  | 12.9级
374 | [8 empty] | YCL.P000072 | 标准件 |  | 圆柱销 Φ3x6 | 6 |  |  |  | 304
375 | [8 empty] | YCL.P000011 | 标准件 |  | 内六角圆柱头螺钉 M2.5×6 | 4 |  |  |  | 12.9级
376 | [8 empty] | YCL.P000017 | 标准件 |  | 内六角圆柱头螺钉 M2×6 | 2 |  |  |  | 12.9级
377 | [8 empty] | YCL.P000272 | 标准件 |  | 尼龙垫圈 5x3.2x2 | 4 |  |  |  | PA
378 | [8 empty] | YCL.M000783 | 3D打印 |  | 腰部固线块 | 1 |  |  |  | ABS
379 | [8 empty] | YCL.M000948 | CNC件 |  | 侧边线槽 | 1 |  |  |  | AL5052
380 | [8 empty] | YCL.P000282 | 标准件 |  | R型线夹CC-1 | 4 |  |  |  | PA
381 | [8 empty] | YCL.P000283 | 标准件 |  | 方形扎带座12x12x4 | 10 |  |  |  | PA
382 | [11 empty] | 01-运控头装配组件 | 1
383 | [8 empty] | YCL.M000926 | 3D打印件 |  | KICKME运控头主体 | 1 |  |  |  | UFS9002 树脂
384 | [8 empty] | YCL.M000790 | 3D打印件 |  | KICKME版本头部面部 | 1 |  |  |  | UFS9002 树脂
385 | [8 empty] | YCL.M000787 | 3D打印件 |  | KICKME运控头螺丝遮挡盖 | 1 |  |  |  | ABS
386 | [8 empty] | YCL.M000927 | CNC件 |  | 运控头根部安装转接件 | 1 |  |  |  | AL6061-T6
387 | [8 empty] | YCL.M000782 | CNC件 |  | 运控头转接件支架 | 1 |  |  |  | AL6061-T6
388 | [8 empty] | YCL.M000949 | CNC件 |  | 运控头拓展板 | 1 |  |  |  | AL6061-T6
389 | [8 empty] | YCL.M000714 | CNC件 |  | 交互头安装支架 | 1 |  |  |  | AL6061-T6
390 | [8 empty] | YCL.P000002 | 标准件 |  | 内六角圆柱头螺钉 M3x8 | 8 |  |  |  | 12.9级
391 | [8 empty] | YCL.P000072 | 标准件 |  | 圆柱销 Φ3x6 | 3 |  |  |  | 304
392 | [8 empty] | YCL.A000016 | 包材 | 1 | RP1航空箱 | 1
393 | 0 | [10 empty] | RP1 急停开关 | 1
394 |  | 0 | [6 empty] | YCL.M000833 | 3D打印件 |  | 按键 | 1 |  |  |  | ABS
395 |  | 1 | [6 empty] | YCL.M000834 | 3D打印件 |  | 上壳2 | 1 |  |  |  | ABS
396 |  | 2 | [6 empty] | YCL.M000832 | 3D打印件 |  | 下壳 | 1 |  |  |  | ABS
397 |  | 3 | [6 empty] | YCL.P000274 | 标准件 |  | 沉头内六角自攻螺钉M2.3×6 | 4
398 |  | 4 | [6 empty] | YCL.P000275 | 标准件 |  | 沉头内六角自攻螺钉 M2.3×8 | 5
399 |  | 5 | [6 empty] | YCL.E000212 | PCBA |  | RBE-COMM-433TX | 1
400 |  | 5 | [6 empty] | YCL.E000256 | 电气 |  | 纽扣电池 | 1
401 | [8 empty] | YCL.E000224 | 配件 |  | 手柄 | 1
402 | [8 empty] | YCL.E000276 | 配件 |  | 明美锂离子电池组 | 1
403 | [9 empty] | 配件 |  | 电池充电仓 | 1
404 | [8 empty] | YCL.M000976 | 3D打印件 |  | 明美电池仓上分件 | 1
405 | [8 empty] | YCL.M000977 | 3D打印件 |  | 明美电池仓下分件 | 1
406 | [8 empty] | YCL.P000285 | 标准件 |  | 按钮 蓝色 7-8.4X4.6台阶2.4 | 1
407 | [8 empty] | YCL.P000286 | 标准件 |  | 脚垫 10mm*4mm高 | 4
408 | [8 empty] | YCL.E000248 | 电气 |  | OLED屏幕 | 1
409 | [8 empty] | YCL.P000287 | 标准件 |  | M2*11双通铜柱 | 4
410 | [8 empty] | YCL.P000288 | 标准件 |  | M2*4平头螺丝 | 8
411 | [8 empty] | YCL.E000257 | 电气 | 1 | 充电板风扇 | 1
412 | [8 empty] | YCL.P000289 | 标准件 |  | 矮头螺丝M3*8 | 11
413 | [8 empty] | YCL.E000223 | PCBA |  | 充电器板RBE_PWR_140WCHG | 1
414 | [8 empty] | YCL.P000276 | 配件 |  | 吊环M6×12 | 2
415 | [8 empty] | YCL.P000277 | 配件 |  | 机器人吊绳 | 2

## 包材
序号 | 装配等级 Level | 零件号 | 版本 | 零件名称 | RP1.3.4 | 参考图片 | 设计状态 | 采购状态 | 材料要求 | 单件重量(Kg) | 加工信息 | 备注
Item | 0 | PartNo |  | Description |  | Ref Pic | DesStatus | PurchStatus | MatlStd | Weight(Kg) |  | TLD
1
2 |  | YCL.A000016 | 1 | RP1航空箱 | 1
3
4
5
6
7
8
9
10
11
12
13
14
15
16
17
18
19
20
21
22
23
24
25
26
27
28
29
30
31
32
33
34
35
36
37
38
39